## Hoja 1
RSN100 | m | Junta de retracción en piso continuo de hormigón, mediante corte con disco de diamante.
Junta de retracción en piso continuo de hormigón, de 5 a 10 mm de ancho y 20 mm de profundidad, mediante corte con disco de diamante.
Código |  |  | Unidad | Descripción | Cantidad | Costo unitario | Costo parcial
1 |  |  |  | Equipo
mq06cor020 |  |  | h | Equipo para corte de juntas en soleras de hormigón. | 0.15 | 7483.7 | 1122.56
[5 empty] | Subtotal equipo: |  | 1122.56
2 |  |  |  | Mano de obra
mo112 |  |  | h | Ayudante general de construcción. | 0.162 | 23809.5 | 3857.15
[5 empty] | Subtotal mano de obra: |  | 3857.15
3 |  |  |  | Herramientas
|  |  | % | Herramientas | 2 | 4979.71 | 99.59
Coste de mantenimiento decenal: $ 3.301,55 en los primeros 10 años. |  |  |  |  | Costos directos (1+2+3): |  | 5079.3