## Hoja 1
RSN200 | m² |  | Pulido mecánico de superficie de hormigón.
Pulido mecánico en obra de superficie de hormigón.
Código |  | Unidad |  | Descripción | Cantidad | Costo unitario | Costo parcial
1 |  |  |  | Equipo
mq06aca030 |  | h |  | Pulidora para pisos de hormigón, compuesta por platos giratorios a los que se acoplan una serie de muelas abrasivas diamantadas, refrigeradas con agua. | 0.171 | 88.51 | 15.14
[5 empty] | Subtotal equipo: |  | 15.14
2 |  |  |  | Mano de obra
mo037 |  | h |  | Oficial pulidor de pavimentos. | 0.185 | 49.19 | 9.1
mo075 |  | h |  | Medio oficial pulidor de pavimentos. | 0.185 | 36.22 | 6.7
[5 empty] | Subtotal mano de obra: |  | 15.8
3 |  |  |  | Herramientas
|  | % |  | Herramientas | 2 | 30.94 | 0.62
Coste de mantenimiento decenal: $ 40,71 en los primeros 10 años. |  |  |  |  | Costos directos (1+2+3): |  | 31.56