## Hoja 1
RSS010 | m² | Piso de caucho.
Piso de caucho, color negro, con botones, suministrado en rollos de 1000x12000x2,5 mm. Colocación en obra: con ????????????????????, sobre capa fina de nivelación. El precio no incluye la capa fina de nivelación.
Código |  | Unidad | Descripción | Cantidad | Costo unitario | Costo parcial
1 |  |  | Materiales
mt18dww010a |  | kg | Adhesivo de contacto a base de resina acrílica en dispersión acuosa, para piso de goma, caucho, linóleo, PVC, moquette y textil. | 0.25 | 55.04 | 13.76
mt18dsi010i |  | m² | Lámina de caucho, color negro, con botones; suministrada en rollos de 1000x12000x2,5 mm. | 1.05 | 313.07 | 328.72
|  |  |  | Subtotal materiales: |  | 342.48
2 |  |  | Mano de obra
mo026 |  | h | Oficial colocador de revestimientos flexibles. | 0.173 | 11912.7 | 2060.89
mo064 |  | h | Medio oficial colocador de revestimientos flexibles. | 0.086 | 8905.02 | 765.83
|  |  |  | Subtotal mano de obra: |  | 2826.72
3 |  |  | Herramientas
|  | % | Herramientas | 2 | 3169.2 | 63.38
Coste de mantenimiento decenal: $ 1.325,36 en los primeros 10 años. |  |  |  | Costos directos (1+2+3): |  | 3232.58