## Hoja 1
RSS100 | m | Zócalo de PVC.
Zócalo flexible de PVC, de 80x20 mm, fijado con adhesivo.
Código |  | Unidad | Descripción | Cantidad | Costo unitario | Costo parcial
1 |  |  | Materiales
mt18dww020a |  | l | Adhesivo de cloropreno, de base solvente monocomponente. | 0.08 | 50.44 | 4.04
mt18rpv010d |  | m | Zócalo flexible de PVC, de 80x20 mm, color, suministrado en rollos de 50 m de longitud. | 1.05 | 48.29 | 50.7
|  |  |  | Subtotal materiales: |  | 54.74
2 |  |  | Mano de obra
mo026 |  | h | Oficial colocador de revestimientos flexibles. | 0.081 | 445.11 | 36.05
|  |  |  | Subtotal mano de obra: |  | 36.05
3 |  |  | Herramientas
|  | % | Herramientas | 2 | 90.79 | 1.82
Coste de mantenimiento decenal: $ 16,67 en los primeros 10 años. |  |  |  | Costos directos (1+2+3): |  | 92.61