## Hoja 1
RSS100 | m | Zócalo de PVC.
Zócalo semirrígido de PVC expandido, de 60 mm de altura, fijado con adhesivo.
Código |  | Unidad | Descripción | Cantidad | Costo unitario | Costo parcial
1 |  |  | Materiales
mt18dww020a |  | l | Adhesivo de cloropreno, de base solvente monocomponente. | 0.06 | 50.44 | 3.03
mt18rpv020a |  | m | Zócalo semirrígido de PVC expandido, de 60 mm de altura y 4 mm de espesor, color, suministrado en tramos de 3 m de longitud. | 1.05 | 27.4 | 28.77
|  |  |  | Subtotal materiales: |  | 31.8
2 |  |  | Mano de obra
mo026 |  | h | Oficial colocador de revestimientos flexibles. | 0.13 | 445.11 | 57.86
|  |  |  | Subtotal mano de obra: |  | 57.86
3 |  |  | Herramientas
|  | % | Herramientas | 2 | 89.66 | 1.79
Coste de mantenimiento decenal: $ 16,46 en los primeros 10 años. |  |  |  | Costos directos (1+2+3): |  | 91.45