## Hoja 1
RST100 | m |  | Zócalo de PVC para piso textil.
Zócalo de PVC para revestir, de 50 mm de altura, fijado con adhesivo.
Código |  | Unidad |  | Descripción | Cantidad | Costo unitario | Costo parcial
1 |  |  |  | Materiales
mt18dww010 |  | kg |  | Adhesivo de contacto a base de resina acrílica en dispersión acuosa, para piso de goma, caucho, linóleo, PVC, moquette y textil. | 0.05 | 42.9 | 2.15
mt18rpv060a |  | m |  | Zócalo de PVC para revestir, de 50 mm de altura, color, con cinta adhesiva, suministrado en tramos de 2,5 m de longitud. | 1.05 | 10.68 | 11.21
[5 empty] | Subtotal materiales: |  | 13.36
2 |  |  |  | Mano de obra
mo027 |  | h |  | Oficial colocador de moquettes y revestimientos textiles. | 0.054 | 445.11 | 24.04
[5 empty] | Subtotal mano de obra: |  | 24.04
3 |  |  |  | Herramientas
|  | % |  | Herramientas | 2 | 37.4 | 0.75
Coste de mantenimiento decenal: $ 6,87 en los primeros 10 años. |  |  |  |  | Costos directos (1+2+3): |  | 38.15