## Hoja 1
RTA021 | m |  | Falsa viga continua de placas de yeso.
Formación de falsa viga continua de 20x20 cm de sección, con dos caras de placas de yeso con nervaduras y acabado liso, sujetas mediante estopada colgante. Incluso alambre de atar de acero galvanizado para fijaciones.
Código |  | Unidad |  | Descripción | Cantidad | Costo unitario | Costo parcial
1 |  |  |  | Materiales
mt12fpe010b |  | m² |  | Placa de yeso con nervaduras, de 100x60 cm y de 8 mm de espesor (20 mm de espesor total, incluyendo las nervaduras), con canto recto y acabado liso, sin revestir, para cielorrasos. | 0.42 | 37.05 | 15.56
mt12fac010 |  | kg |  | Fibras vegetales en rollos. | 0.088 | 16.09 | 1.42
mt09pes010 |  | m³ |  | Pasta de yeso. | 0.002 | 2268.21 | 4.54
[5 empty] | Subtotal materiales: |  | 21.52
2 |  |  |  | Mano de obra
mo035 |  | h |  | Oficial colocador de cielorrasos continuos con moldura. | 0.356 | 11912.7 | 4240.91
mo117 |  | h |  | Ayudante colocador de cielorrasos continuos con moldura. | 0.356 | 8579.62 | 3054.34
[5 empty] | Subtotal mano de obra: |  | 7295.25
3 |  |  |  | Herramientas
|  | % |  | Herramientas | 2 | 7316.77 | 146.34
Coste de mantenimiento decenal: $ 1.268,73 en los primeros 10 años. |  |  |  |  | Costos directos (1+2+3): |  | 7463.11