## Hoja 1
RTA022 | m | Encuentro de cielorraso continuo de placas de yeso con paramento vertical.
Formación de encuentro entre el cielorraso continuo de placas de yeso y el paramento vertical, mediante la fijación al paramento de moldura prefabricada de yeso de 4x4 cm, para apoyo perimetral de las placas; dejando una separación mínima de 5 mm entre las placas y el paramento. Incluso cola para yeso para la fijación de las piezas.
Código |  |  | Unidad | Descripción | Cantidad | Costo unitario | Costo parcial
1 |  |  |  | Materiales
mt09eyc030 |  |  | kg | Cola para yeso. | 0.15 | 4.57 | 0.69
mt12fre010ad |  |  | m | Moldura de yeso, de 4x4 cm, para solución perimetral de cielorraso. | 1.1 | 17.68 | 19.45
[5 empty] | Subtotal materiales: |  | 20.14
2 |  |  |  | Mano de obra
mo035 |  |  | h | Oficial colocador de cielorrasos continuos con moldura. | 0.13 | 11912.7 | 1548.65
mo117 |  |  | h | Ayudante colocador de cielorrasos continuos con moldura. | 0.13 | 8579.62 | 1115.35
[5 empty] | Subtotal mano de obra: |  | 2664
3 |  |  |  | Herramientas
|  |  | % | Herramientas | 2 | 2684.14 | 53.68
Coste de mantenimiento decenal: $ 465,43 en los primeros 10 años. |  |  |  |  | Costos directos (1+2+3): |  | 2737.82