## Hoja 1
RTC015 | m² |  | Cielorraso continuo de placas de yeso laminado.
Cielorraso continuo suspendido, liso, 12,5+27+27, situado a una altura menor de 4 m, con nivel de calidad del acabado estándar (Q2), constituido por: ESTRUCTURA: estructura metálica de acero galvanizado de fajas para reglado primarias 60/27 mm con una modulación de 1000 mm y suspendidas de la superficie soporte de hormigón con cuelgues combinados cada 900 mm, y fajas para reglado secundarias fijadas perpendicularmente a las fajas para reglado primarias con conectores tipo caballete con una modulación de 500 mm; PLACAS: una capa de placas de yeso laminado A / - 1200 / longitud / 12,5 / con los bordes longitudinales afinados. Incluso banda autoadhesiva desolidarizante, fijaciones para el anclaje de los perfiles, tornillería para la fijación de las placas, pasta de juntas, cinta microperforada de papel y accesorios de montaje.
Código |  | Unidad |  | Descripción | Cantidad | Costo unitario | Costo parcial
1 |  |  |  | Materiales
mt12psg160a |  | m |  | Perfil en U, de acero galvanizado, de 30 mm. | 0.4 | 13.61 | 5.44
mt12psg220 |  | Ud |  | Fijación compuesta por tarugo y tornillo 5x27. | 2 | 1.02 | 2.04
mt12psg210a |  | Ud |  | Cuelgue para cielorrasos suspendidos. | 1.2 | 5.13 | 6.16
mt12psg210b |  | Ud |  | Seguro para la fijación del cuelgue, en cielorrasos suspendidos. | 1.2 | 0.68 | 0.82
mt12psg210c |  | Ud |  | Conexión superior para fijar la varilla al cuelgue, en cielorrasos suspendidos. | 1.2 | 9.01 | 10.81
mt12psg190 |  | Ud |  | Varilla de cuelgue. | 1.2 | 6.03 | 7.24
mt12psg050c |  | m |  | Faja para reglado 60/27 de chapa de acero galvanizado, de 60 mm de ancho. | 3.2 | 13.2 | 42.24
mt12pek020la |  | Ud |  | Conector, para faja para reglado 60/27. | 0.6 | 3.08 | 1.85
mt12pek020da |  | Ud |  | Conector tipo caballete, para faja para reglado 60/27. | 2.3 | 3.7 | 8.51
mt12psg010a |  | m² |  | Placa de yeso laminado A / - 1200 / longitud / 12,5 / con los bordes longitudinales afinados. | 1.05 | 66.51 | 69.84
mt12psg081c |  | Ud |  | Tornillo autoperforante 3,5x25 mm. | 17 | 0.13 | 2.21
mt12psg041b |  | m |  | Banda autoadhesiva desolidarizante de espuma de poliuretano de celdas cerradas, de 3,2 mm de espesor y 50 mm de ancho, resistencia térmica 0,10 m²K/W, conductividad térmica 0,032 W/(mK). | 0.4 | 3.84 | 1.54
mt12psg030a |  | kg |  | Pasta de juntas. | 0.3 | 15.64 | 4.69
mt12psg040a |  | m |  | Cinta microperforada de papel. | 1.2 | 0.66 | 0.79
[5 empty] | Subtotal materiales: |  | 164.18
2 |  |  |  | Mano de obra
mo015 |  | h |  | Oficial colocador de cielorrasos. | 0.306 | 34893.3 | 10677.4
mo082 |  | h |  | Medio oficial colocador de cielorrasos. | 0.306 | 25378.9 | 7765.95
[5 empty] | Subtotal mano de obra: |  | 18443.3
3 |  |  |  | Herramientas
|  | % |  | Herramientas | 2 | 18607.5 | 372.15
Coste de mantenimiento decenal: $ 2.657,15 en los primeros 10 años. |  |  |  |  | Costos directos (1+2+3): |  | 18979.6