## Hoja 1
RTC048 | m² | Cielorraso continuo de placas de yeso laminado, de alta resistencia a la humedad. Sistema "PLACO".
Cielorraso continuo suspendido, liso, situado a una altura menor de 4 m, con nivel de calidad del acabado estándar (Q2). Sistema Placo Hydro Plus "PLACO", constituido por: ESTRUCTURA: estructura metálica de perfiles primarios F530 "PLACO"; PLACAS: una capa de placas de yeso laminado GM-FH1 / - 1200 / 2000 / 12,5 / con los bordes longitudinales afinados, Glasroc X 13 "PLACO". Incluso fijaciones para el anclaje de los perfiles, tornillería para la fijación de las placas, pasta de secado Promix Hydro "PLACO", cinta microperforada, de fibra de vidrio, "PLACO" y accesorios de montaje.
Código |  |  | Unidad | Descripción | Cantidad | Costo unitario | Costo parcial
1 |  |  |  | Materiales
mt12ple010b |  |  | Ud | Varilla roscada galvanizada "PLACO", de 6 mm de diámetro y 1000 mm de longitud. | 1.8 | 11.07 | 19.93
mt12ple020 |  |  | Ud | Horquilla de cuelgue F-530 "PLACO". | 1.8 | 3.53 | 6.35
mt12plp010 |  |  | m | Perfil de acero galvanizado, F-530 "PLACO", fabricado mediante laminación en frío, de 3000 mm de longitud, 45x16 mm de sección y 0,6 mm de espesor, para la realización de trasdosados autoportantes y techos. | 3 | 20.84 | 62.52
mt12ple030 |  |  | Ud | Pieza de empalme F-530 "PLACO". | 0.16 | 3.69 | 0.59
mt12plt030b |  |  | Ud | Tornillo autoperforante rosca-chapa, TRPF 13 "PLACO", de 13 mm de longitud. | 1 | 0.2 | 0.2
mt12plk010femac |  |  | m² | Placa de yeso laminado GM-FH1 / - 1200 / 2000 / 12,5 / con los bordes longitudinales afinados, Glasroc X 13 "PLACO", formada por un núcleo de yeso revestido por las dos caras con fibra de vidrio con tratamiento hidrófobo. | 1.05 | 270.42 | 283.94
mt12plt025b |  |  | Ud | Tornillo autoperforante THTPF 25 "PLACO", con cabeza de trompeta, de 25 mm de longitud. | 10 | 0.55 | 5.5
mt12plj050 |  |  | m | Cinta microperforada, de fibra de vidrio, "PLACO", para acabado de juntas de placas de yeso laminado en sistemas de alta resistencia a la humedad. | 1.4 | 1.39 | 1.95
mt12plm015a |  |  | kg | Pasta de secado, Promix Hydro "PLACO", con aditivo hidrófugo; Euroclase B-s1, d0 de reacción al fuego, rango de temperatura de trabajo de 10 a 30°C, para aplicación manual con cinta de juntas; para el tratamiento de las juntas de las placas de yeso laminado. | 0.3 | 67.65 | 20.3
[5 empty] | Subtotal materiales: |  | 401.28
2 |  |  |  | Mano de obra
mo015 |  |  | h | Oficial colocador de cielorrasos. | 0.506 | 12241 | 6193.96
mo082 |  |  | h | Medio oficial colocador de cielorrasos. | 0.506 | 8905.02 | 4505.94
[5 empty] | Subtotal mano de obra: |  | 10699.9
3 |  |  |  | Herramientas
|  |  | % | Herramientas | 2 | 11101.2 | 222.02
Coste de mantenimiento decenal: $ 1.924,94 en los primeros 10 años. |  |  |  |  | Costos directos (1+2+3): |  | 11323.2