## Hoja 1
RTD020 | m² |  | Cielorraso registrable de placas de yeso laminado.
Cielorraso registrable suspendido, decorativo, situado a una altura menor de 4 m, constituido por: ESTRUCTURA: perfilería vista, de acero galvanizado, con suela de 24 mm de ancho, comprendiendo perfiles primarios y secundarios, suspendidos de la losa o elemento soporte con varillas y cuelgues; PLACAS: placas de yeso laminado, acabado sin revestir, de 1200x600x9,5 mm, de superficie lisa. Incluso perfiles angulares, fijaciones para el anclaje de los perfiles y accesorios de montaje.
Código |  | Unidad |  | Descripción | Cantidad | Costo unitario | Costo parcial
1 |  |  |  | Materiales
mt12psg220 |  | Ud |  | Fijación compuesta por tarugo y tornillo 5x27. | 0.84 | 0.77 | 0.65
mt12psg190 |  | Ud |  | Varilla de cuelgue. | 0.84 | 4.45 | 3.74
mt12psg210a |  | Ud |  | Cuelgue para cielorrasos suspendidos. | 0.84 | 4.31 | 3.62
mt12psg210b |  | Ud |  | Seguro para la fijación del cuelgue, en cielorrasos suspendidos. | 0.84 | 0.49 | 0.41
mt12psg210c |  | Ud |  | Conexión superior para fijar la varilla al cuelgue, en cielorrasos suspendidos. | 0.84 | 6.65 | 5.59
mt12psg200a |  | m |  | Perfil primario 24x38x3700 mm, de acero galvanizado. | 0.84 | 22.53 | 18.93
mt12psg200b |  | m |  | Perfil secundario 24x32x600 mm, de acero galvanizado. | 0.84 | 22.53 | 18.93
mt12psg200c |  | m |  | Perfil secundario 24x32x1200 mm, de acero galvanizado. | 1.67 | 22.42 | 37.44
mt12psg200d |  | m |  | Perfil angular 25x25x3000 mm, de acero galvanizado. | 0.4 | 20.8 | 8.32
mt12psg020a |  | m² |  | Placa de yeso laminado, acabado sin revestir, de 1200x600x9,5 mm, de superficie lisa, para cielorrasos registrables. | 1.02 | 63.1 | 64.36
[5 empty] | Subtotal materiales: |  | 161.99
2 |  |  |  | Mano de obra
mo015 |  | h |  | Oficial colocador de cielorrasos. | 0.248 | 12241 | 3035.78
mo082 |  | h |  | Medio oficial colocador de cielorrasos. | 0.248 | 8905.02 | 2208.44
[5 empty] | Subtotal mano de obra: |  | 5244.22
3 |  |  |  | Herramientas
|  | % |  | Herramientas | 2 | 5406.21 | 108.12
Coste de mantenimiento decenal: $ 1.378,58 en los primeros 10 años. |  |  |  |  | Costos directos (1+2+3): |  | 5514.33