## Hoja 1
RTE015 | m² |  | Cielorraso continuo de placas de cemento.
Cielorraso continuo suspendido, liso, situado a una altura menor de 4 m, con nivel de calidad del acabado Q2. Sistema 12,5+27+27, constituido por: ESTRUCTURA: estructura metálica de acero galvanizado de fajas para reglado primarias 60/27 mm con una modulación de 1000 mm y suspendidas de la losa o elemento soporte de hormigón con anclajes directos de 125 mm, para faja para reglado 60/27, y varillas cada 750 mm, y fajas para reglado secundarias fijadas perpendicularmente a las primarias con conectores tipo caballete con una modulación de 400 mm; PLACAS: una capa de placas de cemento Portland con resistencia al fuego y con baja absorción superficial de agua de 12,5x1200x2400 mm, revestidas con una capa de fibra de vidrio embebida en ambas caras. Incluso banda autoadhesiva desolidarizante, perfiles en U, de acero galvanizado, de 30 mm, fijaciones para el anclaje de los perfiles, tornillería para la fijación de las placas, mortero de juntas, cinta de juntas, imprimación incolora al siloxano, pasta, para plastecido superficial de placas, mortero, malla de fibra de vidrio, pintura elástica al siloxano en base acuosa y accesorios de montaje.
Código |  | Unidad |  | Descripción | Cantidad | Costo unitario | Costo parcial
1 |  |  |  | Materiales
mt12psg160a |  | m |  | Perfil en U, de acero galvanizado, de 30 mm. | 0.4 | 10.28 | 4.11
mt12psg041b |  | m |  | Banda autoadhesiva desolidarizante de espuma de poliuretano de celdas cerradas, de 3,2 mm de espesor y 50 mm de ancho, resistencia térmica 0,10 m²K/W, conductividad térmica 0,032 W/(mK). | 0.4 | 2.85 | 1.14
mt12psg220 |  | Ud |  | Fijación compuesta por tarugo y tornillo 5x27. | 2.3 | 0.77 | 1.77
mt12pek020fa |  | Ud |  | Anclaje directo de 125 mm, para faja para reglado 60/27. | 1.5 | 4.82 | 7.23
mt12psg081j |  | Ud |  | Tornillo autoperforante rosca-chapa 3,5x11 mm. | 1.5 | 0.13 | 0.2
mt12psg050c |  | m |  | Faja para reglado 60/27 de chapa de acero galvanizado, de ancho 60 mm. | 3.2 | 9.97 | 31.9
mt12pek020la |  | Ud |  | Conector, para faja para reglado 60/27. | 0.8 | 2.27 | 1.82
mt12pek020da |  | Ud |  | Conector tipo caballete, para faja para reglado 60/27. | 2.9 | 2.72 | 7.89
mt12pak010f |  | m² |  | Placa de cemento Portland con resistencia al fuego y con baja absorción superficial de agua de 12,5x1200x2400 mm, revestida con una capa de fibra de vidrio embebida en ambas caras. | 1.05 | 211.58 | 222.16
mt12psg081g |  | Ud |  | Tornillo autoperforante 4,2x70 mm. | 22 | 0.41 | 9.02
mt12pak060c |  | kg |  | Mortero de juntas, color gris. | 0.6 | 28.17 | 16.9
mt12pak050a |  | m |  | Cinta de juntas. | 2.1 | 4.29 | 9.01
mt12pak085a |  | l |  | Imprimación incolora al siloxano. | 0.2 | 38.99 | 7.8
mt12pak095a |  | kg |  | Pasta, acabado liso, color blanco, para tratamiento de juntas y plastecido superficial de placas. | 1.7 | 31.08 | 52.84
mt12pak090c |  | kg |  | Mortero, color blanco. | 6 | 28.17 | 169.02
mt12pak100c |  | m² |  | Malla de fibra de vidrio, color blanco; para sistemas de placas de cemento, por el interior. | 1.1 | 18.62 | 20.48
mt27pbn010a |  | l |  | Pintura elástica al siloxano en base acuosa, acabado liso, color a elegir. | 4 | 96.85 | 387.4
[5 empty] | Subtotal materiales: |  | 950.69
2 |  |  |  | Mano de obra
mo015 |  | h |  | Oficial colocador de cielorrasos. | 0.3 | 12241 | 3672.31
mo082 |  | h |  | Medio oficial colocador de cielorrasos. | 0.3 | 8905.02 | 2671.51
[5 empty] | Subtotal mano de obra: |  | 6343.82
3 |  |  |  | Herramientas
|  | % |  | Herramientas | 2 | 7294.51 | 145.89
Coste de mantenimiento decenal: $ 1.264,87 en los primeros 10 años. |  |  |  |  | Costos directos (1+2+3): |  | 7440.4