## Hoja 1
RTL015 | m² | Cielorraso registrable de bandejas metálicas.
Cielorraso registrable suspendido, situado a una altura menor de 4 m, constituido por: ESTRUCTURA: perfilería vista, con suela de 24 mm de ancho, de acero galvanizado, color blanco, comprendiendo perfiles primarios y secundarios, suspendidos de la losa o elemento soporte con varillas y cuelgues; BANDEJAS METÁLICAS: bandejas de acero galvanizado prelacado, color blanco, de 1000x1000 mm, 0,5 mm de espesor y. Incluso perfiles angulares, fijaciones para el anclaje de los perfiles y accesorios de montaje.
Código |  |  | Unidad | Descripción | Cantidad | Costo unitario | Costo parcial
1 |  |  |  | Materiales
mt12fbh100eJxa |  |  | m² | Bandeja de acero galvanizado prelacado color blanco, de 1000x1000 mm y 0,5 mm de espesor, con canto para perfilería vista, para cielorrasos registrables. | 1.02 | 179.53 | 183.12
mt12fpg040hj |  |  | m | Perfil primario T 24 24x33x3700 mm, color blanco, de acero galvanizado. | 1 | 7.28 | 7.28
mt12fpg040ka |  |  | m | Perfil secundario T 24 24x33x600 mm, color blanco, de acero galvanizado. | 1 | 7.28 | 7.28
mt12fpg040kg |  |  | m | Perfil secundario T 24 24x33x1200 mm, color blanco, de acero galvanizado. | 1 | 7.28 | 7.28
mt12fpg030hk |  |  | m | Perfil angular 24/24/3000 mm, color blanco, de acero galvanizado. | 1 | 5.77 | 5.77
mt12psg210a |  |  | Ud | Cuelgue para cielorrasos suspendidos. | 0.9 | 4.31 | 3.88
mt12psg210b |  |  | Ud | Seguro para la fijación del cuelgue, en cielorrasos suspendidos. | 0.9 | 0.49 | 0.44
mt12psg210c |  |  | Ud | Conexión superior para fijar la varilla al cuelgue, en cielorrasos suspendidos. | 0.9 | 6.65 | 5.99
mt12psg190 |  |  | Ud | Varilla de cuelgue. | 0.9 | 4.45 | 4.01
mt12psg220 |  |  | Ud | Fijación compuesta por tarugo y tornillo 5x27. | 0.9 | 0.77 | 0.69
[5 empty] | Subtotal materiales: |  | 225.74
2 |  |  |  | Mano de obra
mo015 |  |  | h | Oficial colocador de cielorrasos. | 0.285 | 12241 | 3488.69
mo082 |  |  | h | Medio oficial colocador de cielorrasos. | 0.285 | 8905.02 | 2537.93
[5 empty] | Subtotal mano de obra: |  | 6026.62
3 |  |  |  | Herramientas
|  |  | % | Herramientas | 2 | 6252.36 | 125.05
Coste de mantenimiento decenal: $ 1.466,80 en los primeros 10 años. |  |  |  |  | Costos directos (1+2+3): |  | 6377.41