## Hoja 1
RTL016 | m² | Cielorraso registrable de bandejas metálicas, sistema "KNAUF".
Cielorraso registrable, situado a una altura menor de 4 m, sistema D427a.es "KNAUF", formado por bandejas de acero galvanizado prelacado, modelo Ras "KNAUF", de superficie lisa, color blanco, de 0,5 mm de espesor, con canto A Enrasado, con perfilería vista.
Código |  |  | Unidad | Descripción | Cantidad | Costo unitario | Costo parcial
1 |  |  |  | Materiales
mt12pbk010aaaa |  |  | m² | Bandeja de acero galvanizado prelacado, modelo Ras "KNAUF", de superficie lisa, color blanco, de 0,5 mm de espesor, con canto A Enrasado, para cielorrasos registrables. | 1.02 | 164.07 | 167.35
mt12pfk060e |  |  | m | Perfil primario EASY T - 24/38/3700 mm "KNAUF", color blanco, de acero galvanizado. | 0.84 | 10.76 | 9.04
mt12pfk060y |  |  | m | Perfil secundario EASY TG - 24/32/600 mm "KNAUF", color blanco, de acero galvanizado. | 0.84 | 10.76 | 9.04
mt12pfk060A |  |  | m | Perfil secundario EASY TG - 24/32/1200 mm "KNAUF", color blanco, de acero galvanizado. | 1.67 | 10.76 | 17.97
mt12pfk050b |  |  | m | Perfil angular EASY L - 25/25/3050 mm "KNAUF", color blanco, de acero galvanizado. | 0.7 | 7.8 | 5.46
mt12pek060 |  |  | Ud | Pieza de cuelgue rápido Twist "KNAUF", para cielorrasos suspendidos. | 0.84 | 560.43 | 470.76
mt12pek030 |  |  | Ud | Varilla de cuelgue "KNAUF" de 100 cm. | 0.84 | 4.7 | 3.95
mt12psg220 |  |  | Ud | Fijación compuesta por tarugo y tornillo 5x27. | 0.8 | 0.64 | 0.51
[5 empty] | Subtotal materiales: |  | 684.08
2 |  |  |  | Mano de obra
mo015 |  |  | h | Oficial colocador de cielorrasos. | 0.285 | 175.43 | 50
mo082 |  |  | h | Medio oficial colocador de cielorrasos. | 0.285 | 124.97 | 35.62
[5 empty] | Subtotal mano de obra: |  | 85.62
3 |  |  |  | Herramientas
|  |  | % | Herramientas | 2 | 769.7 | 15.39
Coste de mantenimiento decenal: $ 180,57 en los primeros 10 años. |  |  |  |  | Costos directos (1+2+3): |  | 785.09