## Hoja 1
RTM041 | m² |  | Cielorraso continuo de lamas de madera maciza.
Cielorraso continuo suspendido, para exterior, situado a una altura menor de 4 m, constituido por: ESTRUCTURA: estructura metálica de acero galvanizado de perfiles T 24 24x33x3700 mm, con una modulación de 600 mm, suspendidos de la losa o elemento soporte horizontal de madera con varillas y cuelgues cada 1200 mm y perfiles distanciadores empotrados en los perfiles primarios; LAMAS DE MADERA: lamas de pino silvestre (Pinus sylvestris), con borde machihembrado y acanaladuras en la cara oculta, acabado barnizado, de 3000x96x16 mm, con clase de uso 1 y 2. Incluso fijaciones para el anclaje de los perfiles y clips para la fijación de las lamas de madera a los perfiles.
Código |  | Unidad |  | Descripción | Cantidad | Costo unitario | Costo parcial
1 |  |  |  | Materiales
mt07emr111a |  | Ud |  | Clavo, de 4 mm de diámetro y 40 mm de longitud, de acero galvanizado de alta adherencia. | 1 | 0.39 | 0.39
mt12psg190 |  | Ud |  | Varilla de cuelgue. | 1.3 | 3.06 | 3.98
mt12psg210c |  | Ud |  | Conexión superior para fijar la varilla al cuelgue, en cielorrasos suspendidos. | 1.5 | 6.92 | 10.38
mt12psg210b |  | Ud |  | Seguro para la fijación del cuelgue, en cielorrasos suspendidos. | 1.5 | 0.9 | 1.35
mt12psg210a |  | Ud |  | Cuelgue para cielorrasos suspendidos. | 1.5 | 5.6 | 8.4
mt12fpg040hj |  | m |  | Perfil primario T 24 24x33x3700 mm, color blanco, de acero galvanizado. | 1.05 | 5.67 | 5.95
mt22www100 |  | Ud |  | Clip de acero galvanizado, para la sujeción de lamas de madera en cielorrasos continuos suspendidos con perfiles en T. | 12 | 3.47 | 41.64
mt12fpg070b |  | m |  | Perfil distanciador en U 26/15,5/600 mm, de acero galvanizado. | 0.5 | 3.72 | 1.86
mt22bar030a |  | m² |  | Lamas de pino silvestre (Pinus sylvestris), con borde machihembrado y acanaladuras en la cara oculta, acabado barnizado, de 3000x96x16 mm, con clase de uso 1 y 2. | 1.05 | 222.08 | 233.18
[5 empty] | Subtotal materiales: |  | 307.13
2 |  |  |  | Mano de obra
mo015 |  | h |  | Oficial colocador de cielorrasos. | 0.541 | 457.6 | 247.56
mo082 |  | h |  | Medio oficial colocador de cielorrasos. | 0.541 | 331.94 | 179.58
[5 empty] | Subtotal mano de obra: |  | 427.14
3 |  |  |  | Herramientas
|  | % |  | Herramientas | 2 | 734.27 | 14.69
[5 empty] | Costos directos (1+2+3): |  | 748.96