## Hoja 1
RTM042 | m |  | Listón para remate lateral de cielorraso continuo de lamas de madera maciza.
Listón de 28x28 mm de sección, de madera de pino tratada en autoclave, con clase de uso 4, fijado con tornillos autoperforantes para madera, de 3,5 mm de diámetro y 50 mm de longitud, de acero galvanizado con revestimiento de cromo a el muro de madera; para remate lateral de cielorraso continuo suspendido, para exterior, de lamas de madera maciza, con borde machihembrado, situado a una altura menor de 4 m. Incluso tornillería para la fijación de los listones y clavos para la fijación de las lamas perimetrales de madera.
Código |  | Unidad |  | Descripción | Cantidad | Costo unitario | Costo parcial
1 |  |  |  | Materiales
mt07mee203a |  | m |  | Listón de 28x28 mm de sección, de madera de pino tratada en autoclave, con clase de uso 4. | 1.05 | 7.86 | 8.25
mt07emr113ae |  | Ud |  | Tornillo autoperforante para madera, de 3,5 mm de diámetro y 50 mm de longitud, de acero galvanizado con revestimiento de cromo. | 2.5 | 0.51 | 1.28
mt07emr111a |  | Ud |  | Clavo, de 4 mm de diámetro y 40 mm de longitud, de acero galvanizado de alta adherencia. | 2.5 | 0.39 | 0.98
[5 empty] | Subtotal materiales: |  | 10.51
2 |  |  |  | Mano de obra
mo082 |  | h |  | Medio oficial colocador de cielorrasos. | 0.043 | 331.94 | 14.27
[5 empty] | Subtotal mano de obra: |  | 14.27
3 |  |  |  | Herramientas
|  | % |  | Herramientas | 2 | 24.78 | 0.5
[5 empty] | Costos directos (1+2+3): |  | 25.28