## Hoja 1
RTP011 | Ud | Ángulo de yeso para moldura, para solución perimetral de techo.
Ángulo cóncavo de yeso para moldura, de 4,5x4,5 cm, para solución perimetral de techo, asentado con cola para yeso. Incluso accesorios de fijación.
Código |  |  | Unidad | Descripción | Cantidad | Costo unitario | Costo parcial
1 |  |  |  | Materiales
mt12rea011aa |  |  | Ud | Ángulo cóncavo de yeso para moldura, de 4,5x4,5 cm. | 1.05 | 33.22 | 34.88
mt09eyc030 |  |  | kg | Cola para yeso. | 0.2 | 4.57 | 0.91
[5 empty] | Subtotal materiales: |  | 35.79
2 |  |  |  | Mano de obra
mo035 |  |  | h | Oficial colocador de cielorrasos continuos con moldura. | 0.173 | 11912.7 | 2060.89
[5 empty] | Subtotal mano de obra: |  | 2060.89
3 |  |  |  | Herramientas
|  |  | % | Herramientas | 2 | 2096.68 | 41.93
Coste de mantenimiento decenal: $ 449,11 en los primeros 10 años. |  |  |  |  | Costos directos (1+2+3): |  | 2138.61