## Hoja 1
RTP020 | m | Escocia lisa de yeso, para solución perimetral de techo.
Escocia lisa de yeso, de 8,5x19x150 cm, para solución perimetral de techo, recibida con cola para yeso. Incluso accesorios de fijación.
Código |  |  | Unidad | Descripción | Cantidad | Costo unitario | Costo parcial
1 |  |  |  | Materiales
mt12rea020aa |  |  | m | Escocia lisa de yeso, de 8,5x19x150 cm. | 1.05 | 88.86 | 93.3
mt09eyc030 |  |  | kg | Cola para yeso. | 0.09 | 4.57 | 0.41
[5 empty] | Subtotal materiales: |  | 93.71
2 |  |  |  | Mano de obra
mo035 |  |  | h | Oficial colocador de cielorrasos continuos con moldura. | 0.162 | 11912.7 | 1929.85
[5 empty] | Subtotal mano de obra: |  | 1929.85
3 |  |  |  | Herramientas
|  |  | % | Herramientas | 2 | 2023.56 | 40.47
Coste de mantenimiento decenal: $ 433,45 en los primeros 10 años. |  |  |  |  | Costos directos (1+2+3): |  | 2064.03