## Hoja 1
RTP030 | m | Escocia decorada de yeso, para solución perimetral de techo.
Escocia decorada de yeso, de 8x8x125 cm, para solución perimetral de techo, recibida con cola para yeso. Incluso accesorios de fijación.
Código |  |  | Unidad | Descripción | Cantidad | Costo unitario | Costo parcial
1 |  |  |  | Materiales
mt12rea025aa |  |  | m | Escocia decorada de yeso, de 8x8x125 cm. | 1.05 | 69.8 | 73.29
mt09eyc030 |  |  | kg | Cola para yeso. | 0.35 | 4.57 | 1.6
[5 empty] | Subtotal materiales: |  | 74.89
2 |  |  |  | Mano de obra
mo035 |  |  | h | Oficial colocador de cielorrasos continuos con moldura. | 0.194 | 11912.7 | 2311.06
[5 empty] | Subtotal mano de obra: |  | 2311.06
3 |  |  |  | Herramientas
|  |  | % | Herramientas | 2 | 2385.95 | 47.72
Coste de mantenimiento decenal: $ 511,07 en los primeros 10 años. |  |  |  |  | Costos directos (1+2+3): |  | 2433.67