## Hoja 1
RTP036 | Ud |  | Ángulo de yeso para escalón múltiple, para solución perimetral de techo.
Ángulo cóncavo de yeso para escalón múltiple, escalones de 5x5 cm, 72,5 cm de ancho total y 16 cm de radio, para solución perimetral de techo, asentado con cola para yeso. Incluso accesorios de fijación.
Código |  | Unidad |  | Descripción | Cantidad | Costo unitario | Costo parcial
1 |  |  |  | Materiales
mt12rea075a |  | Ud |  | Ángulo cóncavo de yeso para escalón múltiple, escalones de 5x5 cm, 72,5 cm de ancho total y 16 cm de radio. | 1.05 | 173.18 | 181.84
mt09eyc030 |  | kg |  | Cola para yeso. | 0.04 | 4.57 | 0.18
[5 empty] | Subtotal materiales: |  | 182.02
2 |  |  |  | Mano de obra
mo035 |  | h |  | Oficial colocador de cielorrasos continuos con moldura. | 0.151 | 11912.7 | 1798.81
[5 empty] | Subtotal mano de obra: |  | 1798.81
3 |  |  |  | Herramientas
|  | % |  | Herramientas | 2 | 1980.83 | 39.62
Coste de mantenimiento decenal: $ 424,29 en los primeros 10 años. |  |  |  |  | Costos directos (1+2+3): |  | 2020.45