## Hoja 1
RTP040 | m | Oscuro de yeso, para solución perimetral de techo.
Oscuro de yeso, de 3x5x110 cm, para solución perimetral de techo, asentado con cola para yeso. Incluso accesorios de fijación.
Código |  |  | Unidad | Descripción | Cantidad | Costo unitario | Costo parcial
1 |  |  |  | Materiales
mt12rea060aa |  |  | m | Oscuro de yeso, de 3x5x110 cm. | 1.05 | 19.17 | 20.13
mt09eyc030 |  |  | kg | Cola para yeso. | 0.15 | 4.57 | 0.69
[5 empty] | Subtotal materiales: |  | 20.82
2 |  |  |  | Mano de obra
mo035 |  |  | h | Oficial colocador de cielorrasos continuos con moldura. | 0.173 | 11912.7 | 2060.89
[5 empty] | Subtotal mano de obra: |  | 2060.89
3 |  |  |  | Herramientas
|  |  | % | Herramientas | 2 | 2081.71 | 41.63
Coste de mantenimiento decenal: $ 445,90 en los primeros 10 años. |  |  |  |  | Costos directos (1+2+3): |  | 2123.34