## Hoja 1
RTP100 | m | Bandeja de yeso, para solución perimetral de techo.
Bandeja de yeso, de 20x4x120 cm, para solución perimetral de techo, recibida con cola para yeso. Incluso accesorios de fijación.
Código |  |  | Unidad | Descripción | Cantidad | Costo unitario | Costo parcial
1 |  |  |  | Materiales
mt12rea040a |  |  | m | Bandeja de yeso, de 20x4x120 cm. | 1.05 | 64.7 | 67.94
mt09eyc030 |  |  | kg | Cola para yeso. | 0.09 | 4.57 | 0.41
[5 empty] | Subtotal materiales: |  | 68.35
2 |  |  |  | Mano de obra
mo035 |  |  | h | Oficial colocador de cielorrasos continuos con moldura. | 0.162 | 11912.7 | 1929.85
[5 empty] | Subtotal mano de obra: |  | 1929.85
3 |  |  |  | Herramientas
|  |  | % | Herramientas | 2 | 1998.2 | 39.96
Coste de mantenimiento decenal: $ 428,01 en los primeros 10 años. |  |  |  |  | Costos directos (1+2+3): |  | 2038.16