## Hoja 1
RTP220 | Ud | Rosetón de yeso, para decoración de techo o pared.
Rosetón de yeso, de 4,4 cm de diámetro, para decoración de techo o pared, asentado con cola para yeso. Incluso accesorios de fijación.
Código |  |  | Unidad | Descripción | Cantidad | Costo unitario | Costo parcial
1 |  |  |  | Materiales
mt12rea140a |  |  | Ud | Rosetón de yeso, de 4,4 cm de diámetro. | 1.05 | 31.94 | 33.54
[5 empty] | Subtotal materiales: |  | 33.54
2 |  |  |  | Mano de obra
mo035 |  |  | h | Oficial colocador de cielorrasos continuos con moldura. | 0.162 | 11912.7 | 1929.85
[5 empty] | Subtotal mano de obra: |  | 1929.85
3 |  |  |  | Herramientas
|  |  | % | Herramientas | 2 | 1963.39 | 39.27
Coste de mantenimiento decenal: $ 420,56 en los primeros 10 años. |  |  |  |  | Costos directos (1+2+3): |  | 2002.66