## Hoja 1
RTP230 | m | Moldura de yeso, para decoración de techo o pared.
Moldura de yeso, de 1,5x7x120 cm, para decoración de techo o pared, recibida con cola para yeso. Incluso accesorios de fijación.
Código |  |  | Unidad | Descripción | Cantidad | Costo unitario | Costo parcial
1 |  |  |  | Materiales
mt12rea150aa |  |  | m | Moldura de yeso, de 1,5x7x120 cm. | 1.05 | 28.46 | 29.88
mt09eyc030 |  |  | kg | Cola para yeso. | 0.19 | 4.57 | 0.87
[5 empty] | Subtotal materiales: |  | 30.75
2 |  |  |  | Mano de obra
mo035 |  |  | h | Oficial colocador de cielorrasos continuos con moldura. | 0.183 | 11912.7 | 2180.02
[5 empty] | Subtotal mano de obra: |  | 2180.02
3 |  |  |  | Herramientas
|  |  | % | Herramientas | 2 | 2210.77 | 44.22
Coste de mantenimiento decenal: $ 473,55 en los primeros 10 años. |  |  |  |  | Costos directos (1+2+3): |  | 2254.99