## Hoja 1
RTP240 | m | Librería de yeso.
Estantería de yeso, de 4x20x120 cm, para formación de librería, recibida con cola para yeso. Incluso accesorios de fijación.
Código |  |  | Unidad | Descripción | Cantidad | Costo unitario | Costo parcial
1 |  |  |  | Materiales
mt12rea170aa |  |  | m | Estantería de yeso, de 4x20x120 cm, para formación de librería. | 1.05 | 49.95 | 52.45
mt09eyc030 |  |  | kg | Cola para yeso. | 0.14 | 4.57 | 0.64
[5 empty] | Subtotal materiales: |  | 53.09
2 |  |  |  | Mano de obra
mo035 |  |  | h | Oficial colocador de cielorrasos continuos con moldura. | 0.173 | 11912.7 | 2060.89
[5 empty] | Subtotal mano de obra: |  | 2060.89
3 |  |  |  | Herramientas
|  |  | % | Herramientas | 2 | 2113.98 | 42.28
Coste de mantenimiento decenal: $ 452,81 en los primeros 10 años. |  |  |  |  | Costos directos (1+2+3): |  | 2156.26