## Hoja 1
RTP245 | Ud |  | Complemento para librería de yeso.
Capitel para cornisa de yeso, de 11,5x11,5x21,3 cm, para formación de librería, asentado con cola para yeso. Incluso accesorios de fijación.
Código |  | Unidad |  | Descripción | Cantidad | Costo unitario | Costo parcial
1 |  |  |  | Materiales
mt12rea180a |  | Ud |  | Capitel para cornisa de yeso, de 11,5x11,5x21,3 cm, para formación de librería. | 1.05 | 44.83 | 47.07
mt09eyc030 |  | kg |  | Cola para yeso. | 0.05 | 4.57 | 0.23
[5 empty] | Subtotal materiales: |  | 47.3
2 |  |  |  | Mano de obra
mo035 |  | h |  | Oficial colocador de cielorrasos continuos con moldura. | 0.227 | 11912.7 | 2704.17
[5 empty] | Subtotal mano de obra: |  | 2704.17
3 |  |  |  | Herramientas
|  | % |  | Herramientas | 2 | 2751.47 | 55.03
Coste de mantenimiento decenal: $ 589,37 en los primeros 10 años. |  |  |  |  | Costos directos (1+2+3): |  | 2806.5