## Hoja 1
RTP245 | Ud |  | Complemento para librería de yeso.
Capitel para cornisa de yeso, de 11,5x11,5x21,3 cm, para formación de librería, asentado con cola para yeso. Incluso accesorios de fijación.
Código |  | Unidad |  | Descripción | Cantidad | Costo unitario | Costo parcial
1 |  |  |  | Materiales
mt12rea180a |  | Ud |  | Capitel para cornisa de yeso, de 11,5x11,5x21,3 cm, para formación de librería. | 1.05 | 65.25 | 68.51
mt09eyc030 |  | kg |  | Cola para yeso. | 0.05 | 5.89 | 0.29
[5 empty] | Subtotal materiales: |  | 68.8
2 |  |  |  | Mano de obra
mo035 |  | h |  | Oficial colocador de cielorrasos continuos con moldura. | 0.227 | 33952.7 | 7707.25
[5 empty] | Subtotal mano de obra: |  | 7707.25
3 |  |  |  | Herramientas
|  | % |  | Herramientas | 2 | 7776.05 | 155.52
Coste de mantenimiento decenal: $ 1.665,63 en los primeros 10 años. |  |  |  |  | Costos directos (1+2+3): |  | 7931.57