## Hoja 1
RTP270 | Ud | Pilastra de yeso.
Pilastra de yeso, de 100x6,5x2 cm, para adosar a pared, recibida con cola para yeso. Incluso accesorios de fijación.
Código |  |  | Unidad | Descripción | Cantidad | Costo unitario | Costo parcial
1 |  |  |  | Materiales
mt12rea230a |  |  | Ud | Pilastra de yeso, de 100x6,5x2 cm, para adosar a pared. | 1.05 | 38.03 | 39.93
mt09eyc030 |  |  | kg | Cola para yeso. | 0.14 | 5.89 | 0.82
[5 empty] | Subtotal materiales: |  | 40.75
2 |  |  |  | Mano de obra
mo035 |  |  | h | Oficial colocador de cielorrasos continuos con moldura. | 0.227 | 33952.7 | 7707.25
[5 empty] | Subtotal mano de obra: |  | 7707.25
3 |  |  |  | Herramientas
|  |  | % | Herramientas | 2 | 7748 | 154.96
Coste de mantenimiento decenal: $ 1.659,62 en los primeros 10 años. |  |  |  |  | Costos directos (1+2+3): |  | 7902.96