## Hoja 1
RTP280 | Ud | Consola de yeso.
Consola de yeso, de 52x41x20,5 cm, para adosar a pared, recibida con cola para yeso. Incluso accesorios de fijación.
Código |  |  | Unidad | Descripción | Cantidad | Costo unitario | Costo parcial
1 |  |  |  | Materiales
mt12rea240a |  |  | Ud | Consola de yeso, de 52x41x20,5 cm, para adosar a pared. | 1.05 | 578.08 | 606.98
mt09eyc030 |  |  | kg | Cola para yeso. | 0.47 | 4.57 | 2.15
[5 empty] | Subtotal materiales: |  | 609.13
2 |  |  |  | Mano de obra
mo035 |  |  | h | Oficial colocador de cielorrasos continuos con moldura. | 0.216 | 11912.7 | 2573.13
[5 empty] | Subtotal mano de obra: |  | 2573.13
3 |  |  |  | Herramientas
|  |  | % | Herramientas | 2 | 3182.26 | 63.65
Coste de mantenimiento decenal: $ 681,64 en los primeros 10 años. |  |  |  |  | Costos directos (1+2+3): |  | 3245.91