## Hoja 1
RTP290 | Ud | Cúpula de yeso.
Cúpula con aro, de 45 cm de diámetro, de yeso, de 14x49x12 cm, recibida con cola para yeso. Incluso accesorios de fijación.
Código |  |  | Unidad | Descripción | Cantidad | Costo unitario | Costo parcial
1 |  |  |  | Materiales
mt12rea250a |  |  | Ud | Cúpula con aro, de 45 cm de diámetro, de yeso, de 14x49x12 cm. | 1.05 | 742.92 | 780.07
mt09eyc030 |  |  | kg | Cola para yeso. | 0.06 | 5.89 | 0.35
[5 empty] | Subtotal materiales: |  | 780.42
2 |  |  |  | Mano de obra
mo035 |  |  | h | Oficial colocador de cielorrasos continuos con moldura. | 0.227 | 33952.7 | 7707.25
[5 empty] | Subtotal mano de obra: |  | 7707.25
3 |  |  |  | Herramientas
|  |  | % | Herramientas | 2 | 8487.67 | 169.75
Coste de mantenimiento decenal: $ 1.818,06 en los primeros 10 años. |  |  |  |  | Costos directos (1+2+3): |  | 8657.42