## Hoja 1
RTP300 | Ud | Ménsula de yeso.
Ménsula de yeso, de 5x8x4 cm, para adosar a pared o a pilastra, recibida con cola para yeso. Incluso accesorios de fijación.
Código |  |  | Unidad | Descripción | Cantidad | Costo unitario | Costo parcial
1 |  |  |  | Materiales
mt12rea260a |  |  | Ud | Ménsula de yeso, de 5x8x4 cm, para adosar a pared o a pilastra. | 1.05 | 42.26 | 44.37
mt09eyc030 |  |  | kg | Cola para yeso. | 0.01 | 5.89 | 0.06
[5 empty] | Subtotal materiales: |  | 44.43
2 |  |  |  | Mano de obra
mo035 |  |  | h | Oficial colocador de cielorrasos continuos con moldura. | 0.162 | 33952.7 | 5500.33
[5 empty] | Subtotal mano de obra: |  | 5500.33
3 |  |  |  | Herramientas
|  |  | % | Herramientas | 2 | 5544.76 | 110.9
Coste de mantenimiento decenal: $ 1.187,69 en los primeros 10 años. |  |  |  |  | Costos directos (1+2+3): |  | 5655.66