## Hoja 1
RTP330 | Ud |  | Chimenea de yeso.
Chimenea de yeso, de 117x156x21,2 cm, formada por marco y repisa en su parte superior, recibida con cola para yeso. Incluso accesorios de fijación.
Código |  | Unidad |  | Descripción | Cantidad | Costo unitario | Costo parcial
1 |  |  |  | Materiales
mt12rea300a |  | Ud |  | Chimenea de yeso, de 117x156x21,2 cm, formada por marco y repisa en su parte superior. | 1.05 | 6684.05 | 7018.25
mt09eyc030 |  | kg |  | Cola para yeso. | 0.73 | 5.89 | 4.3
[5 empty] | Subtotal materiales: |  | 7022.55
2 |  |  |  | Mano de obra
mo035 |  | h |  | Oficial colocador de cielorrasos continuos con moldura. | 0.237 | 33952.7 | 8046.78
[5 empty] | Subtotal mano de obra: |  | 8046.78
3 |  |  |  | Herramientas
|  | % |  | Herramientas | 2 | 15069.3 | 301.39
Coste de mantenimiento decenal: $ 3.227,85 en los primeros 10 años. |  |  |  |  | Costos directos (1+2+3): |  | 15370.7