## Hoja 1
SAE010 | Ud | Bidé de porcelana sanitaria "ROCA".
Bidé, de porcelana sanitaria, modelo Meridian "ROCA", color Blanco, de 360x560x400 mm, con juego de fijación, con tapa de bidé, de caída amortiguada, equipado con grifería monomando de repisa para bidé, con cartucho cerámico, limitador de caudal a 6 l/min y regulador de chorro a rótula, acabado cromado, modelo Thesis, y desagüe, color blanco. Incluso llaves de regulación, enlaces de alimentación flexibles y silicona para sellado de juntas.
Código |  | Unidad | Descripción | Cantidad | Costo unitario | Costo parcial
1 |  |  | Materiales
mt30smr029a |  | Ud | Bidé, de porcelana sanitaria, modelo Meridian "ROCA", color Blanco, de 360x560x400 mm, con juego de fijación. | 1 | 172176 | 172176
mt30smr031a |  | Ud | Tapa de bidé, de caída amortiguada, modelo Meridian "ROCA", color Blanco. | 1 | 152952 | 152952
mt31gmo111a |  | Ud | Grifería monomando de repisa para bidé, con cartucho cerámico, limitador de caudal a 6 l/min y regulador de chorro a rótula, acabado cromado, modelo Thesis "ROCA", con tragacadenilla y enlaces de alimentación flexibles. | 1 | 315934 | 315934
mt36www005b |  | Ud | Acoplamiento a pared acodado con plafón, de PVC, serie B, color blanco, para evacuación de aguas residuales (a baja y alta temperatura) en el interior de los edificios, enlace mixto de 1 1/4"x40 mm de diámetro, con válvula de desagüe. | 1 | 172.6 | 172.6
mt30lla010 |  | Ud | Llave de regulación de 1/2", para bacha o bidé, acabado cromado. | 2 | 24262.2 | 48524.4
mt30www005 |  | Ud | Cartucho de 300 ml de silicona ácida monocomponente, fungicida, para sellado de juntas en ambientes húmedos. | 0.012 | 8955.05 | 107.46
|  |  |  | Subtotal materiales: |  | 689866
2 |  |  | Mano de obra
mo008 |  | h | Oficial plomero. | 1.187 | 34893.3 | 41418.4
|  |  |  | Subtotal mano de obra: |  | 41418.4
3 |  |  | Herramientas
|  | % | Herramientas | 2 | 731284 | 14625.7
Coste de mantenimiento decenal: $ 111.886,52 en los primeros 10 años. |  |  |  | Costos directos (1+2+3): |  | 745910