## Hoja 1
SCE030 | Ud |  | Placa para mesada.
Placa vitrocerámica, de 300 mm de ancho, 55 mm de altura y 520 mm de profundidad, color negro, 2 zonas y potencia 2900 W.
Código |  | Unidad |  | Descripción | Cantidad | Costo unitario | Costo parcial
1 |  |  |  | Materiales
mt32pvs010fa |  | Ud |  | Placa vitrocerámica, de 300 mm de ancho, 55 mm de altura y 520 mm de profundidad, color negro, 2 zonas y potencia 2900 W. | 1 | 3215.24 | 3215.24
[5 empty] | Subtotal materiales: |  | 3215.24
2 |  |  |  | Mano de obra
mo003 |  | h |  | Oficial electricista. | 0.54 | 34893.3 | 18842.38
[5 empty] | Subtotal mano de obra: |  | 18842.38
3 |  |  |  | Herramientas
|  | % |  | Herramientas | 2 | 22057.62 | 441.15
Coste de mantenimiento decenal: $ 11.946,86 en los primeros 10 años. |  |  |  |  | Costos directos (1+2+3): |  | 22498.77