## Hoja 1
SCF010 | Ud |  | Pileta de cocina.
Pileta de cocina de acero inoxidable para instalación en mesada, de tipo pileta simple, de 450x490 mm, con válvula de desagüe, para mesada de cocina, equipado con grifería monomando con cartucho cerámico para pileta de cocina, gama básica, acabado cromado, compuesta de caño giratorio, aireador y enlaces de alimentación flexibles, válvula con desagüe y sifón. Incluso conexión a las redes de agua fría y caliente y a la red de evacuación existentes, fijación del aparato y sellado con silicona.
Código |  | Unidad |  | Descripción | Cantidad | Costo unitario | Costo parcial
1 |  |  |  | Materiales
mt30fxs010a |  | Ud |  | Pileta de cocina de acero inoxidable para instalación en mesada, de tipo pileta simple, de 450x490 mm, con válvula de desagüe. | 1 | 150471 | 150471
mt31gmg030a |  | Ud |  | Grifería monomando con cartucho cerámico para pileta de cocina, gama básica, acabado cromado, compuesta de caño giratorio, aireador y enlaces de alimentación flexibles. | 1 | 91909.8 | 91909.8
mt30lla030 |  | Ud |  | Llave de regulación de 1/2", para pileta de cocina o pileta de lavadero, acabado cromado. | 2 | 24262.2 | 48524.4
mt30sif020a |  | Ud |  | Sifón botella sencillo de 1 1/2" para pileta de cocina de tipo pileta simple, con válvula extensible. | 1 | 4864.38 | 4864.38
[5 empty] | Subtotal materiales: |  | 295769.58
2 |  |  |  | Mano de obra
mo008 |  | h |  | Oficial plomero. | 0.745 | 34893.3 | 25995.51
mo107 |  | h |  | Medio oficial plomero. | 0.572 | 25332.7 | 14490.3
[5 empty] | Subtotal mano de obra: |  | 40485.81
3 |  |  |  | Herramientas
|  | % |  | Herramientas | 2 | 336255.39 | 6725.11
Coste de mantenimiento decenal: $ 240.086,66 en los primeros 10 años. |  |  |  |  | Costos directos (1+2+3): |  | 342980.5