## Hoja 1
SCF020 | Ud |  | Pileta de lavadero.
Pileta de pileta de pileta de pileta de pileta de lavadero de porcelana sanitaria, color blanco, de 600x390x360 mm, con mueble soporte de tablero aglomerado, de 378x555x786 mm, equipado con grifería, gama básica, compuesta de caño giratorio superior, con aireador, con desagüe y sifón. Incluso conexión a las redes de agua fría y caliente y a la red de evacuación existentes, fijación del aparato y sellado con silicona.
Código |  | Unidad |  | Descripción | Cantidad | Costo unitario | Costo parcial
1 |  |  |  | Materiales
mt30lar010a |  | Ud |  | Pileta de lavadero de porcelana sanitaria, color blanco, de 600x390x360 mm. | 1 | 153552 | 153552
mt30lar012a |  | Ud |  | Mueble soporte de tablero aglomerado, de 378x555x786 mm, para pileta de lavadero. | 1 | 93720.4 | 93720.4
mt31gcg060a |  | Ud |  | Grifería con montura convencional para pileta de lavadero, gama básica, compuesta de caño giratorio superior, con aireador. | 1 | 78899.9 | 78899.9
mt30dla010a |  | Ud |  | Desagüe curvo registrable con sifón botella para pileta de lavadero. | 1 | 4202.9 | 4202.9
[5 empty] | Subtotal materiales: |  | 330375
2 |  |  |  | Mano de obra
mo008 |  | h |  | Oficial plomero. | 0.648 | 34893.3 | 22610.9
mo107 |  | h |  | Medio oficial plomero. | 0.432 | 25332.7 | 10943.7
[5 empty] | Subtotal mano de obra: |  | 33554.6
3 |  |  |  | Herramientas
|  | % |  | Herramientas | 2 | 363930 | 7278.6
Coste de mantenimiento decenal: $ 259.846,02 en los primeros 10 años. |  |  |  |  | Costos directos (1+2+3): |  | 371209