## Hoja 1
SGE020 | Ud | Grifería monomando para bidé.
Grifería monomando formada por grifo mezclador monomando de repisa para bidé, de latón, acabado cromado, con cartucho cerámico, aireador y sin desagüe automático. Incluso elementos de conexión, enlaces de alimentación flexibles de 3/8" de diámetro y 350 mm de longitud, válvula de retención y dos llaves de paso.
Código |  | Unidad | Descripción | Cantidad | Costo unitario | Costo parcial
1 |  |  | Materiales
mt31gma010ma |  | Ud | Grifo mezclador monomando de repisa para bidé, de latón, acabado cromado, con cartucho cerámico, aireador y sin desagüe automático, incluso elementos de conexión, enlaces de alimentación flexibles de 3/8" de diámetro y 350 mm de longitud, válvula de retención y dos llaves de paso. | 1 | 77019.3 | 77019.3
mt37www010 |  | Ud | Material auxiliar para instalaciones de plomería. | 1 | 22.07 | 22.07
|  |  |  | Subtotal materiales: |  | 77041.37
2 |  |  | Mano de obra
mo008 |  | h | Oficial plomero. | 0.54 | 34893.3 | 18842.38
|  |  |  | Subtotal mano de obra: |  | 18842.38
3 |  |  | Herramientas
|  | % | Herramientas | 2 | 95883.75 | 1917.68
Coste de mantenimiento decenal: $ 64.216,46 en los primeros 10 años. |  |  |  | Costos directos (1+2+3): |  | 97801.43