## Hoja 1
SMA050 | Ud | Colgador para baño.
Colgador para baño, simple, de acero inoxidable AISI 304, acabado satinado. Fijación al soporte con las sujeciones suministradas por el fabricante.
Código |  | Unidad | Descripción | Cantidad | Costo unitario | Costo parcial
1 |  |  | Materiales
mt31abp070be |  | Ud | Colgador para baño, simple, de acero inoxidable AISI 304, acabado satinado. | 1 | 26638.3 | 26638.3
|  |  |  | Subtotal materiales: |  | 26638.3
2 |  |  | Mano de obra
mo107 |  | h | Medio oficial plomero. | 0.216 | 25332.7 | 5471.85
|  |  |  | Subtotal mano de obra: |  | 5471.85
3 |  |  | Herramientas
|  | % | Herramientas | 2 | 32110.1 | 642.2
Coste de mantenimiento decenal: $ 57.971,59 en los primeros 10 años. |  |  |  | Costos directos (1+2+3): |  | 32752.3