## Hoja 1
SMA060 | Ud |  | Repisa para baño.
Repisa para baño, de vidrio con soportes de acero inoxidable AISI 304, de 400x120 mm. Fijación al soporte con las sujeciones suministradas por el fabricante.
Código |  | Unidad |  | Descripción | Cantidad | Costo unitario | Costo parcial
1 |  |  |  | Materiales
mt31abp090a |  | Ud |  | Repisa para baño, de vidrio con soportes de acero inoxidable AISI 304, de 400x120 mm. | 1 | 44821.8 | 44821.8
[5 empty] | Subtotal materiales: |  | 44821.8
2 |  |  |  | Mano de obra
mo107 |  | h |  | Medio oficial plomero. | 0.108 | 25332.7 | 2735.93
[5 empty] | Subtotal mano de obra: |  | 2735.93
3 |  |  |  | Herramientas
|  | % |  | Herramientas | 2 | 47557.7 | 951.15
Coste de mantenimiento decenal: $ 85.860,68 en los primeros 10 años. |  |  |  |  | Costos directos (1+2+3): |  | 48508.9