## Hoja 1
SVT020 | Ud |  | Locker de tablero fenólico HPL.
Locker modular para vestuario, de 400 mm de ancho, 500 mm de profundidad y 1800 mm de altura, de tablero fenólico HPL, color a elegir.
Código |  | Unidad |  | Descripción | Cantidad | Costo unitario | Costo parcial
1 |  |  |  | Materiales
mt45tvg020b |  | Ud |  | Locker modular para vestuario, de 400 mm de ancho, 500 mm de profundidad y 1800 mm de altura, de tablero fenólico HPL, color a elegir formada por dos puertas de 900 mm de altura y 13 mm de espesor, laterales, estantes, techo, división y suelo de 10 mm de espesor, y fondo perforado para ventilación de 3 mm de espesor, incluso patas regulables de PVC, cerraduras de resbalón, llaves, placas de numeración, bisagras antivandálicas de acero inoxidable y barras para colgar de aluminio con colgadores antideslizantes de ABS. | 1 | 1996.55 | 1996.55
[5 empty] | Subtotal materiales: |  | 1996.55
2 |  |  |  | Mano de obra
mo011 |  | h |  | Oficial montador. | 0.216 | 457.6 | 98.84
mo080 |  | h |  | Medio oficial montador. | 0.216 | 331.94 | 71.7
[5 empty] | Subtotal mano de obra: |  | 170.54
3 |  |  |  | Herramientas
|  | % |  | Herramientas | 2 | 2167.09 | 43.34
Coste de mantenimiento decenal: $ 824,49 en los primeros 10 años. |  |  |  |  | Costos directos (1+2+3): |  | 2210.43