## Hoja 1
UJA010 | m² |  | Despalme del terreno.
Despalme del terreno, con medios manuales, mediante desbrozadora equipada con disco de dientes de sierra.
Código |  | Unidad |  | Descripción | Cantidad | Costo unitario | Costo parcial
1 |  |  |  | Equipo
mq09bro010 |  | h |  | Desbrozadora equipada con disco de dientes de sierra o con hilo de corte, de 0,42 kW de potencia. | 0.01 | 3151.03 | 31.51
[5 empty] | Subtotal equipo: |  | 31.51
2 |  |  |  | Mano de obra
mo040 |  | h |  | Oficial jardinero. | 0.001 | 33952.7 | 33.95
mo115 |  | h |  | Ayudante de jardinero. | 0.011 | 24452.1 | 268.97
[5 empty] | Subtotal mano de obra: |  | 302.92
3 |  |  |  | Herramientas
|  | % |  | Herramientas | 2 | 334.43 | 6.69
[5 empty] | Costos directos (1+2+3): |  | 341.12