## Hoja 1
UJC010 | m² | Tepe.
Tepe de césped.
Código |  |  | Unidad | Descripción | Cantidad | Costo unitario | Costo parcial
1 |  |  |  | Materiales
mt48tis020 |  |  | m² | Tepe. | 1.05 | 85.74 | 90.03
mt48tie030a |  |  | m³ | Tierra vegetal cribada, suministrada a granel. | 0.1 | 398.44 | 39.84
mt48tie040 |  |  | kg | Mantillo limpio cribado. | 4 | 0.58 | 2.32
mt48tif020a |  |  | kg | Abono para presiembra de césped. | 0.1 | 24.21 | 2.42
mt08aaa010a |  |  | m³ | Agua. | 0.2 | 25.22 | 5.04
[5 empty] | Subtotal materiales: |  | 139.65
2 |  |  |  | Equipo
mq09rod010 |  |  | h | Rodillo ligero. | 0.05 | 2757.15 | 137.86
mq09mot010 |  |  | h | Motocultor 60/80 cm. | 0.05 | 2126.95 | 106.35
[5 empty] | Subtotal equipo: |  | 244.21
3 |  |  |  | Mano de obra
mo040 |  |  | h | Oficial jardinero. | 0.216 | 33952.7 | 7333.78
mo115 |  |  | h | Ayudante de jardinero. | 0.27 | 24452.1 | 6602.07
[5 empty] | Subtotal mano de obra: |  | 13935.85
4 |  |  |  | Herramientas
|  |  | % | Herramientas | 2 | 14319.71 | 286.39
Coste de mantenimiento decenal: $ 27.459,47 en los primeros 10 años. |  |  |  |  | Costos directos (1+2+3+4): |  | 14606.1