## Hoja 1
UMJ010 | Ud | Jardinera.
Jardinera cuadrada de fundición, de 60x60x50 cm.
Código |  | Unidad | Descripción | Cantidad | Costo unitario | Costo parcial
1 |  |  | Materiales
mt52mug100a |  | Ud | Jardinera cuadrada de fundición, de 60x60x50 cm, pintada en color negro. | 1 | 12797.9 | 12797.9
|  |  |  | Subtotal materiales: |  | 12797.9
2 |  |  | Mano de obra
mo041 |  | h | Oficial albañil de obra civil. | 0.356 | 33952.7 | 12087.1
mo087 |  | h | Medio oficial albañil de obra civil. | 0.583 | 25378.9 | 14795.9
|  |  |  | Subtotal mano de obra: |  | 26883.1
3 |  |  | Herramientas
|  | % | Herramientas | 2 | 39681 | 793.62
Coste de mantenimiento decenal: $ 42.903,10 en los primeros 10 años. |  |  |  | Costos directos (1+2+3): |  | 40474.6