## Hoja 1
UNM020 | m³ |  | Muro de contención de hormigón armado.
Muro de contención de tierras de superficie plana, con puntera y talón, de hormigón armado, de hasta 3 m de altura, realizado con hormigón H-21, condición de exposición no agresiva, tamaño máximo del agregado 19,0 mm, ámbito de consistencia A-3, elaborado, y colado con bomba, y acero ADN 420, con una cuantía aproximada de 22 kg/m³. Incluso caños de PVC para drenaje, alambre de atar y separadores. El precio incluye la fundación del muro y el corte, doblado y armado del acero en el lugar definitivo de su colocación en obra, pero no incluye el encofrado.
Código |  | Unidad |  | Descripción | Cantidad | Costo unitario | Costo parcial
1 |  |  |  | Materiales
mt07aco020d |  | Ud |  | Separador homologado para muros. | 8 | 1.05 | 8.4
mt07aco090b |  | kg |  | Acero en barras nervuradas, ADN 420, de varios diámetros, según IRAM-IAS U 500-528. | 22.44 | 45.28 | 1016.08
mt08var050 |  | kg |  | Alambre galvanizado para atar, de 1,30 mm de diámetro. | 0.286 | 25.22 | 7.21
mt36tie010da |  | m |  | Caño de PVC, serie B, de 75 mm de diámetro y 3 mm de espesor, con extremo abocardado. | 0.05 | 52.64 | 2.63
mt10haf071alc |  | m³ |  | Hormigón H-21, condición de exposición no agresiva, tamaño máximo del agregado 19 mm, ámbito de consistencia A-3, elaborado, según CIRSOC 201 1982. | 1.05 | 3261.93 | 3425.03
[5 empty] | Subtotal materiales: |  | 4459.35
2 |  |  |  | Equipo
mq06bhe010 |  | h |  | Camión bomba estacionado en obra, para bombeo de hormigón. | 0.053 | 133919 | 7097.71
[5 empty] | Subtotal equipo: |  | 7097.71
3 |  |  |  | Mano de obra
mo043 |  | h |  | Oficial armador de hierro. | 0.261 | 35334.3 | 9222.25
mo090 |  | h |  | Medio oficial armador de hierro. | 0.332 | 26396.9 | 8763.77
mo045 |  | h |  | Oficial armador en hormigón. | 0.065 | 35334.3 | 2296.73
mo092 |  | h |  | Medio oficial armador en hormigón. | 0.259 | 26396.9 | 6836.8
[5 empty] | Subtotal mano de obra: |  | 27119.55
4 |  |  |  | Herramientas
|  | % |  | Herramientas | 2 | 38676.61 | 773.53
Coste de mantenimiento decenal: $ 1.578,00 en los primeros 10 años. |  |  |  |  | Costos directos (1+2+3+4): |  | 39450.14