## Hoja 1
UPE010 | Ud |  | Escalera de acceso, con pasamanos.
Escalera de acceso para pileta, de caño de 43 mm de diámetro, con 4 peldaños y pasamanos simétrico, de acero inoxidable AISI 304L, acabado pulido brillante, fijada con anclajes dotados de mecanismo para conexión equipotencial. Incluso replanteo, anclajes, topes, embellecedores, juntas, tarugos y tornillos.
Código |  | Unidad |  | Descripción | Cantidad | Costo unitario | Costo parcial
1 |  |  |  | Materiales
mt47pep010e |  | Ud |  | Escalera de acceso para pileta, de caño de 43 mm de diámetro, con 4 peldaños y pasamanos simétrico, de acero inoxidable AISI 304L, acabado pulido brillante, con anclajes dotados de mecanismo para conexión equipotencial, topes, embellecedores, juntas, tarugos y tornillos. | 1 | 5570.48 | 5570.48
mt09moe040 |  | Ud |  | Mortero expansivo. | 2 | 45.73 | 91.46
[5 empty] | Subtotal materiales: |  | 5661.94
2 |  |  |  | Mano de obra
mo041 |  | h |  | Oficial albañil de obra civil. | 2.159 | 11912.7 | 25719.4
mo087 |  | h |  | Medio oficial albañil de obra civil. | 2.159 | 8905.02 | 19225.9
[5 empty] | Subtotal mano de obra: |  | 44945.4
3 |  |  |  | Herramientas
|  | % |  | Herramientas | 2 | 50607.3 | 1012.15
Coste de mantenimiento decenal: $ 8.775,31 en los primeros 10 años. |  |  |  |  | Costos directos (1+2+3): |  | 51619.5