## Hoja 1
UPE040 | Ud |  | Ducha.
Ducha con grifo monomando para pileta, de 43 mm de diámetro, de acero inoxidable AISI 304L, acabado pulido brillante, con rociador y válvula de apertura, fijada a una superficie soporte (no incluida en este precio). Incluso anclajes, topes, embellecedores, juntas, tarugos y tornillos, racor de conexión de 3/4", cañerías de acero inoxidable AISI 304L para conducción de agua y elementos de anclaje.
Código |  | Unidad |  | Descripción | Cantidad | Costo unitario | Costo parcial
1 |  |  |  | Materiales
mt47pep040a |  | Ud |  | Ducha con grifo monomando para pileta, de 43 mm de diámetro, de acero inoxidable AISI 304L, acabado pulido brillante, con rociador y válvula de apertura, anclajes, topes, embellecedores, juntas, tarugos y tornillos. | 1 | 6176.42 | 6176.42
mt47pep041 |  | Ud |  | Repercusión por instalación de ducha exterior en área de pileta. Incluye los materiales necesarios para la formación del plato de ducha, instalación de acometida de agua, instalación de desagües y conexiones a la redes principales. | 1 | 6146.79 | 6146.79
mt09reh330 |  | kg |  | Mortero de resina epoxi con arena de sílice, de endurecimiento rápido, para relleno de anclajes. | 0.2 | 84.06 | 16.81
[5 empty] | Subtotal materiales: |  | 12340
2 |  |  |  | Mano de obra
mo107 |  | h |  | Medio oficial plomero. | 1.295 | 25332.7 | 32805.8
mo041 |  | h |  | Oficial albañil de obra civil. | 6.476 | 33952.7 | 219877
mo087 |  | h |  | Medio oficial albañil de obra civil. | 2.159 | 25378.9 | 54793.1
[5 empty] | Subtotal mano de obra: |  | 307476
3 |  |  |  | Herramientas
|  | % |  | Herramientas | 2 | 319816 | 6396.33
Coste de mantenimiento decenal: $ 114.174,44 en los primeros 10 años. |  |  |  |  | Costos directos (1+2+3): |  | 326213