## Hoja 1
UPE080 | Ud |  | Palanca de salto.
Palanca de salto para pileta, de resina de poliéster y fibra de vidrio, de 1,20 m de longitud y 0,40 m de ancho, fijada a una superficie soporte (no incluida en este precio). Incluso anclajes, topes, embellecedores, juntas, tarugos y tornillos y elementos de anclaje.
Código |  | Unidad |  | Descripción | Cantidad | Costo unitario | Costo parcial
1 |  |  |  | Materiales
mt47pep080a |  | Ud |  | Palanca de salto para pileta, de resina de poliéster y fibra de vidrio, de 1,2 m de longitud y 0,4 m de ancho, con anclajes. | 1 | 15639.8 | 15639.8
mt09reh330 |  | kg |  | Mortero de resina epoxi con arena de sílice, de endurecimiento rápido, para relleno de anclajes. | 0.2 | 84.06 | 16.81
[5 empty] | Subtotal materiales: |  | 15656.6
2 |  |  |  | Mano de obra
mo041 |  | h |  | Oficial albañil de obra civil. | 2.698 | 33952.7 | 91604.3
mo087 |  | h |  | Medio oficial albañil de obra civil. | 2.159 | 25378.9 | 54793.1
[5 empty] | Subtotal mano de obra: |  | 146397
3 |  |  |  | Herramientas
|  | % |  | Herramientas | 2 | 162054 | 3241.08
Coste de mantenimiento decenal: $ 57.340,86 en los primeros 10 años. |  |  |  |  | Costos directos (1+2+3): |  | 165295