## Hoja 1
UPE090 | Ud |  | Trampolín.
Trampolín para pileta, de resina de poliéster y fibra de vidrio, de 1,60 m de longitud y 0,45 m de ancho, fijado a una superficie soporte (no incluida en este precio). Incluso anclajes, topes, embellecedores, juntas, tarugos y tornillos y elementos de anclaje.
Código |  | Unidad |  | Descripción | Cantidad | Costo unitario | Costo parcial
1 |  |  |  | Materiales
mt47pep090a |  | Ud |  | Trampolín para pileta, de resina de poliéster y fibra de vidrio, de 1,6 m de longitud y 0,45 m de ancho, con anclajes. | 1 | 12202.6 | 12202.6
mt09reh330 |  | kg |  | Mortero de resina epoxi con arena de sílice, de endurecimiento rápido, para relleno de anclajes. | 0.2 | 65.32 | 13.06
[5 empty] | Subtotal materiales: |  | 12215.6
2 |  |  |  | Mano de obra
mo041 |  | h |  | Oficial albañil de obra civil. | 2.698 | 11912.7 | 32140.4
mo087 |  | h |  | Medio oficial albañil de obra civil. | 2.159 | 8905.02 | 19225.9
[5 empty] | Subtotal mano de obra: |  | 51366.3
3 |  |  |  | Herramientas
|  | % |  | Herramientas | 2 | 63581.9 | 1271.64
Coste de mantenimiento decenal: $ 22.504,19 en los primeros 10 años. |  |  |  |  | Costos directos (1+2+3): |  | 64853.6