## Hoja 1
UPG010 | m² | Hormigón proyectado, para vaso de pileta.
Hormigón H-35, clase de exposición ambiental CL+C1, tamaño máximo del agregado 19,0 mm, consistencia fluida, proyectado por vía húmeda para formación de paramento horizontal de vaso de pileta, de 15 cm de espesor, con doble malla soldada Q 55 250x250 mm de acero AM 500 N, y armadura de refuerzo de acero ADN 420, cuantía 4 kg/m³, sin juntas de dilatación. Incluso alambre de atar y separadores.
Código |  | Unidad | Descripción | Cantidad | Costo unitario | Costo parcial
1 |  |  | Materiales
mt07ame080bbd |  | m² | Malla soldada Q 55 separación 250x250 mm, con alambres longitudinales de 4,2 mm de diámetro y alambres transversales de 4,2 mm de diámetro, acero AM 500 N, según IRAM-IAS U 500-06. | 2.2 | 42.41 | 93.3
mt07aco090b |  | kg | Acero en barras nervuradas, ADN 420, de varios diámetros, según IRAM-IAS U 500-528. | 4.2 | 45.28 | 190.18
mt08var050 |  | kg | Alambre galvanizado para atar, de 1,30 mm de diámetro. | 0.048 | 25.22 | 1.21
mt07aco020d |  | Ud | Separador homologado para muros. | 4 | 1.05 | 4.2
mt10hes200b |  | m³ | Hormigón para proyectar, H-35, clase de exposición ambiental CL+C1, tamaño máximo del agregado 19,0 mm, consistencia fluida, con una dosificación de cemento de 400 kg/m³, elaborado. | 0.155 | 1798.75 | 278.81
|  |  |  | Subtotal materiales: |  | 567.7
2 |  |  | Equipo
mq06gun010 |  | h | Equipo para proyectar hormigón de hormigón por vía húmeda 33 kW. | 0.7 | 24617.4 | 17232.2
|  |  |  | Subtotal equipo: |  | 17232.2
3 |  |  | Mano de obra
mo043 |  | h | Oficial armador de hierro. | 0.083 | 35334.3 | 2932.75
mo090 |  | h | Medio oficial armador de hierro. | 0.087 | 26396.9 | 2296.53
mo041 |  | h | Oficial albañil de obra civil. | 0.557 | 33952.7 | 18911.6
mo087 |  | h | Medio oficial albañil de obra civil. | 0.236 | 25378.9 | 5989.43
|  |  |  | Subtotal mano de obra: |  | 30130.3
4 |  |  | Herramientas
|  | % | Herramientas | 3 | 47930.3 | 1437.91
Coste de mantenimiento decenal: $ 2.468,41 en los primeros 10 años. |  |  |  | Costos directos (1+2+3+4): |  | 49368.2