## Hoja 1
UPI011 | Ud | Panel de control para iluminación de pileta.
Panel de control para proyectores de iluminación led de pileta, con función para el encendido y el apagado, cambio de colores, secuencias, velocidad de las secuencias y temporización del apagado de los proyectores.
Código |  | Unidad | Descripción | Cantidad | Costo unitario | Costo parcial
1 |  |  | Materiales
mt47pil005a |  | Ud | Panel de control para proyectores de iluminación led de pileta, con función para el encendido y el apagado, cambio de colores, secuencias, velocidad de las secuencias y temporización del apagado de los proyectores. | 1 | 1644.06 | 1644.06
mt34www011 |  | Ud | Material auxiliar para instalación de aparatos de iluminación. | 1 | 369.07 | 369.07
|  |  |  | Subtotal materiales: |  | 2013.13
2 |  |  | Mano de obra
mo003 |  | h | Oficial electricista. | 0.432 | 12241 | 5288.12
mo102 |  | h | Medio oficial electricista. | 0.432 | 8888.07 | 3839.65
|  |  |  | Subtotal mano de obra: |  | 9127.77
3 |  |  | Herramientas
|  | % | Herramientas | 2 | 11140.9 | 222.82
Coste de mantenimiento decenal: $ 3.295,48 en los primeros 10 años. |  |  |  | Costos directos (1+2+3): |  | 11363.7